## Hoja 1
ICU012 | Ud |  | Cesta geotérmica.
Cesta geotérmica, de 2 m de altura, formada por tubo de polietileno reticulado (PE-Xa) de 32 mm de diámetro y 2,9 mm de espesor, SDR11, de 150 m de longitud, dispuesto en forma de bucle.
Rubro |  | Unidad |  | Descripción | Cantidad | Costo unitario | Costo parcial
1 |  |  |  | Materiales
mt37sgu010a |  | Ud |  | Cesta geotérmica, de 2 m de altura, formada por tubo de polietileno reticulado (PE-Xa) de 32 mm de diámetro y 2,9 mm de espesor, SDR11, de 150 m de longitud, dispuesto en forma de bucle, con tramo de tubería de conexión a colector, de 20 m de longitud. | 1 | 2442.98 | 2442.98
[5 empty] | Subtotal materiales: |  | 2442.98
2 |  |  |  | Mano de obra
mo004 |  | h |  | Técnico calefactor. | 0.224 | 10.93 | 2.45
mo103 |  | h |  | Ayudante calefactor. | 0.224 | 6.81 | 1.53
[5 empty] | Subtotal mano de obra: |  | 3.98
3 |  |  |  | Herramienta menor
|  | % |  | Herramienta menor | 2 | 2446.96 | 48.94
Coste de mantenimiento decenal: $ 174,71 en los primeros 10 años. |  |  |  |  | Costos directos (1+2+3): |  | 2495.9