## Hoja 1
IDG020 | Ud |  | Contacto magnético de gran potencia.
Contacto magnético de gran potencia, apertura máxima de la puerta o ventana para activar el contacto 75 mm, con carcasa de aluminio, protección antiapertura y contacto normalmente cerrado. Instalación en puerta o en ventana. Incluso elementos de fijación.
Rubro |  | Unidad |  | Descripción | Cantidad | Costo unitario | Costo parcial
1 |  |  |  | Materiales
mt41ing160a |  | Ud |  | Contacto magnético de gran potencia, apertura máxima de la puerta o ventana para activar el contacto 75 mm, con carcasa de aluminio, protección antiapertura y contacto normalmente cerrado, para instalar en puertas y ventanas. Incluso elementos de fijación. | 1 | 92.06 | 92.06
[5 empty] | Subtotal materiales: |  | 92.06
2 |  |  |  | Mano de obra
mo006 |  | h |  | Técnico instalador de redes y equipos de detección y seguridad. | 0.224 | 10.93 | 2.45
mo105 |  | h |  | Ayudante instalador de redes y equipos de detección y seguridad. | 0.224 | 6.81 | 1.53
[5 empty] | Subtotal mano de obra: |  | 3.98
3 |  |  |  | Herramienta menor
|  | % |  | Herramienta menor | 2 | 96.04 | 1.92
Coste de mantenimiento decenal: $ 7,84 en los primeros 10 años. |  |  |  |  | Costos directos (1+2+3): |  | 97.96