## Hoja 1
IDR030 | Ud |  | Teclado vía radio.
Teclado de comunicación vía radio, de 110x214x35 mm, con pantalla LCD retroiluminada, teclado retroiluminado, dos teclas de emergencia, protección antiapertura y cuatro baterías de litio de 3 V. Incluso elementos de fijación.
Rubro |  | Unidad |  | Descripción | Cantidad | Costo unitario | Costo parcial
1 |  |  |  | Materiales
mt41ing230a |  | Ud |  | Teclado de comunicación vía radio, de 110x214x35 mm, con pantalla LCD retroiluminada, teclado retroiluminado, dos teclas de emergencia, protección antiapertura y cuatro baterías de litio de 3 V. Incluso elementos de fijación. | 1 | 254.22 | 254.22
[5 empty] | Subtotal materiales: |  | 254.22
2 |  |  |  | Mano de obra
mo006 |  | h |  | Técnico instalador de redes y equipos de detección y seguridad. | 0.112 | 10.93 | 1.22
mo105 |  | h |  | Ayudante instalador de redes y equipos de detección y seguridad. | 0.112 | 6.81 | 0.76
[5 empty] | Subtotal mano de obra: |  | 1.98
3 |  |  |  | Herramienta menor
|  | % |  | Herramienta menor | 2 | 256.2 | 5.12
Coste de mantenimiento decenal: $ 198,86 en los primeros 10 años. |  |  |  |  | Costos directos (1+2+3): |  | 261.32