## Hoja 1
IDS010 | Ud |  | Sirena para interior.
Sirena piezoeléctrica, presión acústica de 101 dBA a 1 m de distancia, de 155x114x44 mm, con protección antiapertura y alimentación a 12 V. Instalación en paramento interior. Incluso elementos de fijación.
Rubro |  | Unidad |  | Descripción | Cantidad | Costo unitario | Costo parcial
1 |  |  |  | Materiales
mt41ing410a |  | Ud |  | Sirena piezoeléctrica, presión acústica de 101 dBA a 1 m de distancia, de 155x114x44 mm, con protección antiapertura y alimentación a 12 V, para instalar en paramento interior. Incluso elementos de fijación. | 1 | 41.22 | 41.22
[5 empty] | Subtotal materiales: |  | 41.22
2 |  |  |  | Mano de obra
mo006 |  | h |  | Técnico instalador de redes y equipos de detección y seguridad. | 0.28 | 10.93 | 3.06
mo105 |  | h |  | Ayudante instalador de redes y equipos de detección y seguridad. | 0.28 | 6.81 | 1.91
[5 empty] | Subtotal mano de obra: |  | 4.97
3 |  |  |  | Herramienta menor
|  | % |  | Herramienta menor | 2 | 46.19 | 0.92
Coste de mantenimiento decenal: $ 111,18 en los primeros 10 años. |  |  |  |  | Costos directos (1+2+3): |  | 47.11