## Hoja 1
IEA010 | Ud |  | Sistema de alimentación ininterrumpida (SAI).
Sistema de alimentación ininterrumpida Off-Line, de 0,4 kVA de potencia, para alimentación monofásica, compuesto por rectificador de corriente y cargador de batería, batería, inversor estático electrónico, supervisor de red y conmutador. Incluso accesorios necesarios para su correcta instalación.
Rubro |  | Unidad |  | Descripción | Cantidad | Costo unitario | Costo parcial
1 |  |  |  | Materiales
mt35sai010aa |  | Ud |  | Sistema de alimentación ininterrumpida Off-Line, de 0,4 kVA de potencia, para alimentación monofásica, compuesto por rectificador de corriente y cargador de batería, batería, inversor estático electrónico, supervisor de red y conmutador. | 1 | 377.88 | 377.88
[5 empty] | Subtotal materiales: |  | 377.88
2 |  |  |  | Mano de obra
mo003 |  | h |  | Electricista. | 1.121 | 10.93 | 12.25
mo102 |  | h |  | Ayudante electricista. | 1.121 | 6.81 | 7.63
[5 empty] | Subtotal mano de obra: |  | 19.88
3 |  |  |  | Herramienta menor
|  | % |  | Herramienta menor | 2 | 397.76 | 7.96
Coste de mantenimiento decenal: $ 263,72 en los primeros 10 años. |  |  |  |  | Costos directos (1+2+3): |  | 405.72