## Hoja 1
IEI040 | Ud | Red de distribución interior para local u oficina.
Cuadro general de mando y protección para local de 100 m².
Rubro |  |  | Unidad | Descripción | Cantidad | Costo unitario | Costo parcial
1 |  |  |  | Materiales
mt35cgm040g |  |  | Ud | Caja empotrable con puerta opaca, para alojamiento del interruptor de control de potencia (ICP) en compartimento independiente y precintable y de los interruptores de protección de la instalación, 1 fila de 4 módulos (ICP) + 1 fila de 18 módulos. Fabricada en ABS autoextinguible, con grado de protección IP40, doble aislamiento (clase II), color blanco RAL 9010. | 1 | 35.09 | 35.09
mt35cgm021abbal |  |  | Ud | Interruptor general automático (IGA), de 2 módulos, bipolar (2P), con 6 kA de poder de corte, de 40 A de intensidad nominal, curva C, incluso accesorios de montaje. | 1 | 59.6 | 59.6
mt35cgm029ah |  |  | Ud | Interruptor diferencial instantáneo, 2P/40A/300mA, de 2 módulos, incluso accesorios de montaje. | 1 | 129.3 | 129.3
mt35cgm029ab |  |  | Ud | Interruptor diferencial instantáneo, 2P/40A/30mA, de 2 módulos, incluso accesorios de montaje. | 2 | 132.79 | 265.58
mt35cgm021bbbab |  |  | Ud | Interruptor automático magnetotérmico, de 2 módulos, bipolar (2P), con 6 kA de poder de corte, de 10 A de intensidad nominal, curva C, incluso accesorios de montaje. | 2 | 17.62 | 35.24
mt35cgm021bbbad |  |  | Ud | Interruptor automático magnetotérmico, de 2 módulos, bipolar (2P), con 6 kA de poder de corte, de 16 A de intensidad nominal, curva C, incluso accesorios de montaje. | 2 | 17.93 | 35.86
mt35cgm021bbbah |  |  | Ud | Interruptor automático magnetotérmico, de 2 módulos, bipolar (2P), con 6 kA de poder de corte, de 25 A de intensidad nominal, curva C, incluso accesorios de montaje. | 1 | 19.94 | 19.94
mt35www010 |  |  | Ud | Material auxiliar para instalaciones eléctricas. | 3 | 2.1 | 6.3
[5 empty] | Subtotal materiales: |  | 586.91
2 |  |  |  | Mano de obra
mo003 |  |  | h | Electricista. | 2.635 | 11.41 | 30.07
mo102 |  |  | h | Ayudante electricista. | 2.108 | 7.11 | 14.99
[5 empty] | Subtotal mano de obra: |  | 45.06
3 |  |  |  | Herramienta menor
|  |  | % | Herramienta menor | 2 | 631.97 | 12.64
Coste de mantenimiento decenal: $ 22,56 en los primeros 10 años. |  |  |  |  | Costos directos (1+2+3): |  | 644.61