## Hoja 1
IEM042 | Ud |  | Conmutador de cruce empotrado, antivandálico.
Conmutador de cruce, antivandálico, con grado de protección IP44, de intensidad asignada 10 AX, tensión asignada 250 V, gama media formado por mecanismo para conmutador de cruce, con tecla basculante, antivandálica con efecto pulsación, con puntos en relieve de material termoplástico color blanco acabado brillante, con grado de protección IP44. Instalación empotrada. El precio no incluye la caja para mecanismo empotrado ni el marco embellecedor.
Rubro |  | Unidad |  | Descripción | Cantidad | Costo unitario | Costo parcial
1 |  |  |  | Materiales
mt33gir822a |  | Ud |  | Mecanismo para conmutador de cruce, con tecla basculante, antivandálica con efecto pulsación, con puntos en relieve de material termoplástico color blanco acabado brillante, con grado de protección IP44, intensidad asignada 10 AX, tensión asignada 250 V, con resistencia a los rayos UV y a la intemperie, para empotrar. | 1 | 33.8 | 33.8
[5 empty] | Subtotal materiales: |  | 33.8
2 |  |  |  | Mano de obra
mo003 |  | h |  | Electricista. | 0.168 | 10.62 | 1.78
[5 empty] | Subtotal mano de obra: |  | 1.78
3 |  |  |  | Herramienta menor
|  | % |  | Herramienta menor | 2 | 35.58 | 0.71
Coste de mantenimiento decenal: $ 1,81 en los primeros 10 años. |  |  |  |  | Costos directos (1+2+3): |  | 36.29