## Hoja 1
IEM060 | Ud |  | Base de toma de corriente empotrada.
Base de toma de corriente bipolar con contacto de tierra (2P+T), tipo Schuko y toma doble con conector hembra USB tipo A y conector hembra USB tipo C, gama básica formada por mecanismo para base de toma de corriente con contacto de tierra (2P+T), tipo Schuko, con obturador para protección infantil y toma doble con conector hembra USB tipo A y conector hembra USB tipo C y tapa para base de toma de corriente con contacto de tierra (2P+T), tipo Schuko y toma doble de USB, de material termoplástico, libre de halógenos, color blanco acabado brillante. Instalación empotrada. El precio no incluye la caja para mecanismo empotrado ni el marco embellecedor.
Rubro |  | Unidad |  | Descripción | Cantidad | Costo unitario | Costo parcial
1 |  |  |  | Materiales
mt33nie078a |  | Ud |  | Mecanismo para base de toma de corriente con contacto de tierra (2P+T), tipo Schuko, con obturador para protección infantil y toma doble con conector hembra USB tipo A y conector hembra USB tipo C, intensidad asignada 16 A, tensión asignada 250 V, de 2 A y 5 V, grado de protección IP20, para empotrar. | 1 | 112.36 | 112.36
mt33nie079a |  | Ud |  | Tapa para base de toma de corriente con contacto de tierra (2P+T), tipo Schuko y toma doble de USB, de material termoplástico, libre de halógenos, color blanco acabado brillante. | 1 | 13.03 | 13.03
[5 empty] | Subtotal materiales: |  | 125.39
2 |  |  |  | Mano de obra
mo003 |  | h |  | Electricista. | 0.168 | 11.41 | 1.92
[5 empty] | Subtotal mano de obra: |  | 1.92
3 |  |  |  | Herramienta menor
|  | % |  | Herramienta menor | 2 | 127.31 | 2.55
Coste de mantenimiento decenal: $ 6,49 en los primeros 10 años. |  |  |  |  | Costos directos (1+2+3): |  | 129.86