## Hoja 1
IEM093 | Ud | Timbre empotrado.
Timbre con 4 melodías, de tensión asignada 230 V, gama básica formado por mecanismo para timbre con 4 melodías, tapa con perforaciones, para timbre, zumbador y parlante, de material termoplástico, libre de halógenos, color blanco acabado brillante y marco embellecedor para 1 elemento, de material termoplástico, libre de halógenos, color blanco acabado brillante. Instalación empotrada. El precio no incluye la caja para mecanismo empotrado.
Rubro |  | Unidad | Descripción | Cantidad | Costo unitario | Costo parcial
1 |  |  | Materiales
mt33nie092a |  | Ud | Mecanismo para timbre con 4 melodías, tensión asignada 230 V, nivel sonoro 72 dB, grado de protección IP20, para empotrar. | 1 | 76.92 | 76.92
mt33nie091a |  | Ud | Tapa con perforaciones, para timbre, zumbador y parlante, de material termoplástico, libre de halógenos, color blanco acabado brillante, grado de protección IP20. | 1 | 11.28 | 11.28
mt33nie001aaa |  | Ud | Marco embellecedor para 1 elemento, de material termoplástico, libre de halógenos, color blanco acabado brillante. | 1 | 7.57 | 7.57
|  |  |  | Subtotal materiales: |  | 95.77
2 |  |  | Mano de obra
mo003 |  | h | Electricista. | 0.213 | 11.41 | 2.43
|  |  |  | Subtotal mano de obra: |  | 2.43
3 |  |  | Herramienta menor
|  | % | Herramienta menor | 2 | 98.2 | 1.96
Coste de mantenimiento decenal: $ 5,01 en los primeros 10 años. |  |  |  | Costos directos (1+2+3): |  | 100.16