## Hoja 1
IEM103 | Ud | Regulador empotrado.
Regulador con mando rotativo para parlante, serie básica formado por mecanismo para potenciómetro con accionamiento por mando rotativo para parlante de 3 W de potencia, tapa con símbolo con mando rotativo para potenciómetro con accionamiento por mando rotativo para parlante, de material termoplástico, libre de halógenos, color blanco acabado brillante y marco embellecedor para 1 elemento, de material termoplástico, libre de halógenos, color blanco acabado brillante. Instalación empotrada. El precio no incluye la caja para mecanismo empotrado.
Rubro |  | Unidad | Descripción | Cantidad | Costo unitario | Costo parcial
1 |  |  | Materiales
mt40nie010a |  | Ud | Mecanismo para potenciómetro con accionamiento por mando rotativo para parlante de 3 W de potencia, alimentación a 12 V, impedancia característica 27 Ohm, grado de protección IP20, para empotrar. | 1 | 31.16 | 31.16
mt40nie011a |  | Ud | Tapa con símbolo con mando rotativo para potenciómetro con accionamiento por mando rotativo para parlante, de material termoplástico, libre de halógenos, color blanco acabado brillante, grado de protección IP20. | 1 | 29.01 | 29.01
mt33nie001aaa |  | Ud | Marco embellecedor para 1 elemento, de material termoplástico, libre de halógenos, color blanco acabado brillante. | 1 | 7.57 | 7.57
|  |  |  | Subtotal materiales: |  | 67.74
2 |  |  | Mano de obra
mo003 |  | h | Electricista. | 0.213 | 11.41 | 2.43
|  |  |  | Subtotal mano de obra: |  | 2.43
3 |  |  | Herramienta menor
|  | % | Herramienta menor | 2 | 70.17 | 1.4
Coste de mantenimiento decenal: $ 3,58 en los primeros 10 años. |  |  |  | Costos directos (1+2+3): |  | 71.57