## Hoja 1
IEP010 | Ud | Red de toma de tierra para estructura.
Red de toma de tierra para estructura de hormigón del edificio con 90 m de conductor de cobre desnudo de 35 mm², y 2 picas.
Rubro |  | Unidad | Descripción | Cantidad | Costo unitario | Costo parcial
1 |  |  | Materiales
mt35ttc010b |  | m | Conductor de cobre desnudo, de 35 mm². | 90 | 3.99 | 359.1
mt35tte010b |  | Ud | Electrodo para red de toma de tierra cobreado con 300 µm, fabricado en acero, de 15 mm de diámetro y 2 m de longitud. | 2 | 25.5 | 51
mt35tta040 |  | Ud | Grapa abarcón para conexión de pica. | 4 | 1.42 | 5.68
mt35tts010b |  | Ud | Soldadura aluminotérmica del cable conductor a redondo. | 4 | 5.86 | 23.44
mt35tta010 |  | Ud | Caja de revisión de polipropileno para toma de tierra, de 300x300 mm, con tapa de registro. | 1 | 104.83 | 104.83
mt35tta030 |  | Ud | Puente para comprobación de puesta a tierra de la instalación eléctrica. | 1 | 65.16 | 65.16
mt35www020 |  | Ud | Material auxiliar para instalaciones de toma de tierra. | 1 | 1.63 | 1.63
|  |  |  | Subtotal materiales: |  | 610.84
2 |  |  | Mano de obra
mo003 |  | h | Electricista. | 3.812 | 10.93 | 41.67
mo102 |  | h | Ayudante electricista. | 3.812 | 6.81 | 25.96
|  |  |  | Subtotal mano de obra: |  | 67.63
3 |  |  | Herramienta menor
|  | % | Herramienta menor | 2 | 678.47 | 13.57
Coste de mantenimiento decenal: $ 13,84 en los primeros 10 años. |  |  |  | Costos directos (1+2+3): |  | 692.04