## Hoja 1
IEP022 | Ud | Toma de tierra con placa.
Toma de tierra con placa de cobre electrolítico puro de 1000x500x2 mm.
Rubro |  | Unidad | Descripción | Cantidad | Costo unitario | Costo parcial
1 |  |  | Materiales
mt35tte020e |  | Ud | Placa de cobre electrolítico puro para toma de tierra, de 1000x500x2 mm, con borne de unión. | 1 | 507.44 | 507.44
mt41pca010a |  | m | Pletina conductora de cobre estañado, desnuda, de 30x2 mm. | 1 | 76.06 | 76.06
mt35tta010 |  | Ud | Caja de revisión de polipropileno para toma de tierra, de 300x300 mm, con tapa de registro. | 1 | 104.83 | 104.83
mt35tta030 |  | Ud | Puente para comprobación de puesta a tierra de la instalación eléctrica. | 1 | 65.16 | 65.16
mt35tta060 |  | Ud | Saco de 5 kg de sales minerales para la mejora de la conductividad de puestas a tierra. | 2 | 4.96 | 9.92
mt35www020 |  | Ud | Material auxiliar para instalaciones de toma de tierra. | 1 | 1.63 | 1.63
|  |  |  | Subtotal materiales: |  | 765.04
2 |  |  | Equipo y maquinaria
mq01ret020b |  | h | Retrocargadora sobre neumáticos, de 70 kW. | 0.059 | 44.84 | 2.65
mq04dua020b |  | h | Dumper de descarga frontal de 2 t de carga útil. | 0.076 | 11.38 | 0.86
mq02rod010d |  | h | Bandeja vibrante de guiado manual, de 300 kg, anchura de trabajo 70 cm, reversible. | 0.114 | 7.84 | 0.89
mq02cia020j |  | h | Camión cisterna, de 8 m³ de capacidad. | 0.008 | 130.33 | 1.04
mq04cab010c |  | h | Camión basculante de 12 t de carga, de 162 kW. | 0.011 | 49.31 | 0.54
|  |  |  | Subtotal equipo y maquinaria: |  | 5.98
3 |  |  | Mano de obra
mo003 |  | h | Electricista. | 0.28 | 10.93 | 3.06
mo102 |  | h | Ayudante electricista. | 0.28 | 6.81 | 1.91
mo113 |  | h | Peón de albañil. | 0.112 | 6.56 | 0.73
|  |  |  | Subtotal mano de obra: |  | 5.7
4 |  |  | Herramienta menor
|  | % | Herramienta menor | 2 | 776.72 | 15.53
Coste de mantenimiento decenal: $ 15,85 en los primeros 10 años. |  |  |  | Costos directos (1+2+3+4): |  | 792.25