## Hoja 1
IEP030 | Ud | Red de equipotencialidad.
Red de equipotencialidad en cuarto húmedo.
Rubro |  | Unidad | Descripción | Cantidad | Costo unitario | Costo parcial
1 |  |  | Materiales
mt35ttc020c |  | m | Conductor rígido unipolar de cobre, aislado, 750 V y 4 mm² de sección, para red equipotencial. | 7 | 0.7 | 4.9
mt35ttc030 |  | Ud | Abrazadera de latón. | 5 | 1.98 | 9.9
mt35www020 |  | Ud | Material auxiliar para instalaciones de toma de tierra. | 0.25 | 1.63 | 0.41
|  |  |  | Subtotal materiales: |  | 15.21
2 |  |  | Mano de obra
mo003 |  | h | Electricista. | 0.897 | 11.41 | 10.23
mo102 |  | h | Ayudante electricista. | 0.897 | 7.11 | 6.38
|  |  |  | Subtotal mano de obra: |  | 16.61
3 |  |  | Herramienta menor
|  | % | Herramienta menor | 2 | 31.82 | 0.64
Coste de mantenimiento decenal: $ 0,65 en los primeros 10 años. |  |  |  | Costos directos (1+2+3): |  | 32.46