## Hoja 1
IEQ020 | Ud | Batería de condensadores.
Batería automática de condensadores, para 124 kVAr de potencia reactiva, de 5 escalones con una relación de potencia entre condensadores de 1:1:1:1:1, para alimentación trifásica a 400 V de tensión y 50 Hz de frecuencia, compuesta por armario metálico con grado de protección IP21, de 615x400x1330 mm; condensadores; regulador de energía reactiva con pantalla de cristal líquido; contactores con bloque de preinserción y resistencia de descarga rápida; y fusibles de alto poder de corte. Incluso accesorios necesarios para su correcta instalación.
Rubro |  |  | Unidad | Descripción | Cantidad | Costo unitario | Costo parcial
1 |  |  |  | Materiales
mt35pci100r1r1 |  |  | Ud | Batería automática de condensadores, para 124 kVAr de potencia reactiva, de 5 escalones con una relación de potencia entre condensadores de 1:1:1:1:1, para alimentación trifásica a 400 V de tensión y 50 Hz de frecuencia, compuesta por armario metálico con grado de protección IP21, de 615x400x1330 mm; condensadores; regulador de energía reactiva con pantalla de cristal líquido; contactores con bloque de preinserción y resistencia de descarga rápida; y fusibles de alto poder de corte. | 1 | 5871.39 | 5871.39
[5 empty] | Subtotal materiales: |  | 5871.39
2 |  |  |  | Mano de obra
mo003 |  |  | h | Electricista. | 4.485 | 10.62 | 47.63
mo102 |  |  | h | Ayudante electricista. | 4.485 | 6.62 | 29.69
[5 empty] | Subtotal mano de obra: |  | 77.32
3 |  |  |  | Herramienta menor
|  |  | % | Herramienta menor | 2 | 5948.71 | 118.97
Coste de mantenimiento decenal: $ 728,12 en los primeros 10 años. |  |  |  |  | Costos directos (1+2+3): |  | 6067.68