## Hoja 1
IEQ020 | Ud | Batería de condensadores.
Batería automática de condensadores, para 161 kVAr de potencia reactiva, de 7 escalones con una relación de potencia entre condensadores de 1:2:2:2:2:2:2, para alimentación trifásica a 400 V de tensión y 50 Hz de frecuencia, compuesta por armario metálico con grado de protección IP21, de 1180x360x1340 mm; condensadores; regulador de energía reactiva con pantalla de cristal líquido; contactores con bloque de preinserción y resistencia de descarga rápida; y fusibles de alto poder de corte. Incluso accesorios necesarios para su correcta instalación.
Rubro |  |  | Unidad | Descripción | Cantidad | Costo unitario | Costo parcial
1 |  |  |  | Materiales
mt35pci100u1u1 |  |  | Ud | Batería automática de condensadores, para 161 kVAr de potencia reactiva, de 7 escalones con una relación de potencia entre condensadores de 1:2:2:2:2:2:2, para alimentación trifásica a 400 V de tensión y 50 Hz de frecuencia, compuesta por armario metálico con grado de protección IP21, de 1180x360x1340 mm; condensadores; regulador de energía reactiva con pantalla de cristal líquido; contactores con bloque de preinserción y resistencia de descarga rápida; y fusibles de alto poder de corte. | 1 | 8197.43 | 8197.43
[5 empty] | Subtotal materiales: |  | 8197.43
2 |  |  |  | Mano de obra
mo003 |  |  | h | Electricista. | 5.606 | 10.62 | 59.54
mo102 |  |  | h | Ayudante electricista. | 5.606 | 6.62 | 37.11
[5 empty] | Subtotal mano de obra: |  | 96.65
3 |  |  |  | Herramienta menor
|  |  | % | Herramienta menor | 2 | 8294.08 | 165.88
Coste de mantenimiento decenal: $ 1.015,20 en los primeros 10 años. |  |  |  |  | Costos directos (1+2+3): |  | 8459.96