## Hoja 1
IEX060 | Ud | Interruptor diferencial modular.
Interruptor diferencial instantáneo, de 2 módulos, bipolar (2P), intensidad nominal 40 A, sensibilidad 30 mA, poder de corte 6 kA, clase A.
Rubro |  | Unidad | Descripción | Cantidad | Costo unitario | Costo parcial
1 |  |  | Materiales
mt35amc100ni |  | Ud | Interruptor diferencial instantáneo, de 2 módulos, bipolar (2P), intensidad nominal 40 A, sensibilidad 30 mA, poder de corte 6 kA, clase A, de 36x80x77,8 mm, grado de protección IP20, montaje sobre carril DIN (35 mm) y fijación a carril mediante garras. | 1 | 289.23 | 289.23
|  |  |  | Subtotal materiales: |  | 289.23
2 |  |  | Mano de obra
mo003 |  | h | Electricista. | 0.28 | 11.41 | 3.19
|  |  |  | Subtotal mano de obra: |  | 3.19
3 |  |  | Herramienta menor
|  | % | Herramienta menor | 2 | 292.42 | 5.85
Coste de mantenimiento decenal: $ 14,91 en los primeros 10 años. |  |  |  | Costos directos (1+2+3): |  | 298.27