## Hoja 1
IEX060 | Ud | Interruptor diferencial modular.
Interruptor diferencial selectivo, de 2 módulos, bipolar (2P), intensidad nominal 100 A, sensibilidad 300 mA, poder de corte 10 kA, clase A.
Rubro |  | Unidad | Descripción | Cantidad | Costo unitario | Costo parcial
1 |  |  | Materiales
mt35amc120cc |  | Ud | Interruptor diferencial selectivo, de 2 módulos, bipolar (2P), intensidad nominal 100 A, sensibilidad 300 mA, poder de corte 10 kA, clase A, de 36x80x77,8 mm, grado de protección IP20, montaje sobre carril DIN (35 mm) y fijación a carril mediante garras. | 1 | 942.13 | 942.13
|  |  |  | Subtotal materiales: |  | 942.13
2 |  |  | Mano de obra
mo003 |  | h | Electricista. | 0.28 | 10.93 | 3.06
|  |  |  | Subtotal mano de obra: |  | 3.06
3 |  |  | Herramienta menor
|  | % | Herramienta menor | 2 | 945.19 | 18.9
Coste de mantenimiento decenal: $ 48,20 en los primeros 10 años. |  |  |  | Costos directos (1+2+3): |  | 964.09