## Hoja 1
IEX100 | Ud | Telerruptor modular.
Telerruptor de 2 módulos, tetrapolar (4P), de 16 A.
Rubro |  | Unidad | Descripción | Cantidad | Costo unitario | Costo parcial
1 |  |  | Materiales
mt35cgm032c |  | Ud | Telerruptor de 2 módulos, tetrapolar (4P), de 16 A, incluso accesorios de montaje. | 1 | 133.54 | 133.54
|  |  |  | Subtotal materiales: |  | 133.54
2 |  |  | Mano de obra
mo003 |  | h | Electricista. | 0.325 | 10.93 | 3.55
|  |  |  | Subtotal mano de obra: |  | 3.55
3 |  |  | Herramienta menor
|  | % | Herramienta menor | 2 | 137.09 | 2.74
Coste de mantenimiento decenal: $ 6,99 en los primeros 10 años. |  |  |  | Costos directos (1+2+3): |  | 139.83