## Hoja 1
IEX080 | Ud | Guardamotor modular.
Guardamotor con mando manual local, de 2,5 módulos, tripolar (3P), ajuste de la intensidad de disparo térmico entre 0,1 y 0,16 A, poder de corte 100 kA.
Rubro |  | Unidad | Descripción | Cantidad | Costo unitario | Costo parcial
1 |  |  | Materiales
mt35amc150aa |  | Ud | Guardamotor con mando manual local, de 2,5 módulos, tripolar (3P), ajuste de la intensidad de disparo térmico entre 0,1 y 0,16 A, poder de corte 100 kA, de 44,5x91,3x66 mm, montaje sobre carril DIN (35 mm) y fijación a carril mediante garras. | 1 | 99.73 | 99.73
|  |  |  | Subtotal materiales: |  | 99.73
2 |  |  | Mano de obra
mo003 |  | h | Electricista. | 0.381 | 10.93 | 4.16
|  |  |  | Subtotal mano de obra: |  | 4.16
3 |  |  | Herramienta menor
|  | % | Herramienta menor | 2 | 103.89 | 2.08
Coste de mantenimiento decenal: $ 5,30 en los primeros 10 años. |  |  |  | Costos directos (1+2+3): |  | 105.97