## Hoja 1
IEX100 | Ud | Telerruptor modular.
Telerruptor de 1 módulo, bipolar (2P), de 16 A.
Rubro |  |  | Unidad | Descripción | Cantidad | Costo unitario | Costo parcial
1 |  |  |  | Materiales
mt35cgm032a |  |  | Ud | Telerruptor de 1 módulo, bipolar (2P), de 16 A, incluso accesorios de montaje. | 1 | 60.9 | 60.9
[5 empty] | Subtotal materiales: |  | 60.9
2 |  |  |  | Mano de obra
mo003 |  |  | h | Electricista. | 0.28 | 10.93 | 3.06
[5 empty] | Subtotal mano de obra: |  | 3.06
3 |  |  |  | Herramienta menor
|  |  | % | Herramienta menor | 2 | 63.96 | 1.28
Coste de mantenimiento decenal: $ 3,26 en los primeros 10 años. |  |  |  |  | Costos directos (1+2+3): |  | 65.24