## Hoja 1
IEX130 | Ud | Interruptor crepuscular modular.
Interruptor crepuscular, con célula fotoeléctrica.
Rubro |  |  | Unidad | Descripción | Cantidad | Costo unitario | Costo parcial
1 |  |  |  | Materiales
mt35cgm080a |  |  | Ud | Interruptor crepuscular con célula fotoeléctrica, incluso accesorios de montaje. | 1 | 247.77 | 247.77
[5 empty] | Subtotal materiales: |  | 247.77
2 |  |  |  | Mano de obra
mo003 |  |  | h | Electricista. | 0.28 | 10.93 | 3.06
[5 empty] | Subtotal mano de obra: |  | 3.06
3 |  |  |  | Herramienta menor
|  |  | % | Herramienta menor | 2 | 250.83 | 5.02
Coste de mantenimiento decenal: $ 74,20 en los primeros 10 años. |  |  |  |  | Costos directos (1+2+3): |  | 255.85