## Hoja 1
IFW020 | Ud | Filtro retenedor de residuos.
Filtro retenedor de residuos de latón, con tamiz de acero inoxidable con perforaciones de 0,5 mm de diámetro, con rosca de 1 1/2", para una presión máxima de trabajo de 16 bar y una temperatura máxima de 110°C.
Rubro |  |  | Unidad | Descripción | Cantidad | Costo unitario | Costo parcial
1 |  |  |  | Materiales
mt37www060g |  |  | Ud | Filtro retenedor de residuos de latón, con tamiz de acero inoxidable con perforaciones de 0,5 mm de diámetro, con rosca de 1 1/2", para una presión máxima de trabajo de 16 bar y una temperatura máxima de 110°C. | 1 | 34.97 | 34.97
mt37www010 |  |  | Ud | Material auxiliar para instalaciones de plomería. | 1 | 2.02 | 2.02
[5 empty] | Subtotal materiales: |  | 36.99
2 |  |  |  | Mano de obra
mo008 |  |  | h | Plomero. | 0.168 | 10.93 | 1.84
mo107 |  |  | h | Ayudante plomero. | 0.168 | 6.81 | 1.14
[5 empty] | Subtotal mano de obra: |  | 2.98
3 |  |  |  | Herramienta menor
|  |  | % | Herramienta menor | 2 | 39.97 | 0.8
Coste de mantenimiento decenal: $ 6,93 en los primeros 10 años. |  |  |  |  | Costos directos (1+2+3): |  | 40.77