## Hoja 1
IFW040 | Ud | Válvula de retención.
Válvula de retención de latón para roscar de 1 1/4".
Rubro |  |  | Unidad | Descripción | Cantidad | Costo unitario | Costo parcial
1 |  |  |  | Materiales
mt37svr010d |  |  | Ud | Válvula de retención de latón para roscar de 1 1/4". | 1 | 19.34 | 19.34
mt37www010 |  |  | Ud | Material auxiliar para instalaciones de plomería. | 1 | 2.02 | 2.02
[5 empty] | Subtotal materiales: |  | 21.36
2 |  |  |  | Mano de obra
mo008 |  |  | h | Plomero. | 0.168 | 10.93 | 1.84
mo107 |  |  | h | Ayudante plomero. | 0.168 | 6.81 | 1.14
[5 empty] | Subtotal mano de obra: |  | 2.98
3 |  |  |  | Herramienta menor
|  |  | % | Herramienta menor | 2 | 24.34 | 0.49
Coste de mantenimiento decenal: $ 4,22 en los primeros 10 años. |  |  |  |  | Costos directos (1+2+3): |  | 24.83