## Hoja 1
IFW040 | Ud | Válvula de retención.
Válvula de retención de doble clapeta, con cuerpo de hierro fundido y clapeta, eje y resorte de acero inoxidable, DN 32 mm, PN 16 atm.
Rubro |  | Unidad | Descripción | Cantidad | Costo unitario | Costo parcial
1 |  |  | Materiales
mt37svr020a |  | Ud | Válvula de retención de doble clapeta, con cuerpo de hierro fundido y clapeta, eje y resorte de acero inoxidable, DN 32 mm, PN 16 atm. | 1 | 46.87 | 46.87
mt37www010 |  | Ud | Material auxiliar para instalaciones de plomería. | 1 | 2.02 | 2.02
|  |  |  | Subtotal materiales: |  | 48.89
2 |  |  | Mano de obra
mo008 |  | h | Plomero. | 0.202 | 10.93 | 2.21
mo107 |  | h | Ayudante plomero. | 0.202 | 6.81 | 1.38
|  |  |  | Subtotal mano de obra: |  | 3.59
3 |  |  | Herramienta menor
|  | % | Herramienta menor | 2 | 52.48 | 1.05
Coste de mantenimiento decenal: $ 9,10 en los primeros 10 años. |  |  |  | Costos directos (1+2+3): |  | 53.53