## Hoja 1
IFW040 | Ud | Válvula de retención.
Válvula de retención de doble clapeta, con cuerpo de hierro fundido y clapeta, eje y resorte de acero inoxidable, DN 80 mm, PN 16 atm.
Rubro |  | Unidad | Descripción | Cantidad | Costo unitario | Costo parcial
1 |  |  | Materiales
mt37svr020e |  | Ud | Válvula de retención de doble clapeta, con cuerpo de hierro fundido y clapeta, eje y resorte de acero inoxidable, DN 80 mm, PN 16 atm. | 1 | 77.69 | 77.69
mt37www010 |  | Ud | Material auxiliar para instalaciones de plomería. | 1 | 2.02 | 2.02
|  |  |  | Subtotal materiales: |  | 79.71
2 |  |  | Mano de obra
mo008 |  | h | Plomero. | 0.247 | 10.93 | 2.7
mo107 |  | h | Ayudante plomero. | 0.247 | 6.81 | 1.68
|  |  |  | Subtotal mano de obra: |  | 4.38
3 |  |  | Herramienta menor
|  | % | Herramienta menor | 2 | 84.09 | 1.68
Coste de mantenimiento decenal: $ 14,58 en los primeros 10 años. |  |  |  | Costos directos (1+2+3): |  | 85.77