## Hoja 1
IFW040 | Ud | Válvula de retención.
Válvula de retención de doble clapeta, con cuerpo de hierro fundido y clapeta, eje y resorte de acero inoxidable, DN 200 mm, PN 16 atm.
Rubro |  | Unidad | Descripción | Cantidad | Costo unitario | Costo parcial
1 |  |  | Materiales
mt37svr020i |  | Ud | Válvula de retención de doble clapeta, con cuerpo de hierro fundido y clapeta, eje y resorte de acero inoxidable, DN 200 mm, PN 16 atm. | 1 | 365.71 | 365.71
mt37www010 |  | Ud | Material auxiliar para instalaciones de plomería. | 1 | 2.02 | 2.02
|  |  |  | Subtotal materiales: |  | 367.73
2 |  |  | Mano de obra
mo008 |  | h | Plomero. | 0.448 | 10.93 | 4.9
mo107 |  | h | Ayudante plomero. | 0.448 | 6.81 | 3.05
|  |  |  | Subtotal mano de obra: |  | 7.95
3 |  |  | Herramienta menor
|  | % | Herramienta menor | 2 | 375.68 | 7.51
Coste de mantenimiento decenal: $ 65,14 en los primeros 10 años. |  |  |  | Costos directos (1+2+3): |  | 383.19