## Hoja 1
IFW050 | Ud | Purgador.
Purgador automático de aire con boya y rosca de 3/4" de diámetro, cuerpo y tapa de latón, para una presión máxima de trabajo de 10 bar y una temperatura máxima de 110°C.
Rubro |  | Unidad | Descripción | Cantidad | Costo unitario | Costo parcial
1 |  |  | Materiales
mt37sgl020e |  | Ud | Purgador automático de aire con boya y rosca de 3/4" de diámetro, cuerpo y tapa de latón, para una presión máxima de trabajo de 10 bar y una temperatura máxima de 110°C. | 1 | 16.94 | 16.94
mt37www010 |  | Ud | Material auxiliar para instalaciones de plomería. | 1 | 2.02 | 2.02
|  |  |  | Subtotal materiales: |  | 18.96
2 |  |  | Mano de obra
mo008 |  | h | Plomero. | 0.112 | 10.93 | 1.22
mo107 |  | h | Ayudante plomero. | 0.112 | 6.81 | 0.76
|  |  |  | Subtotal mano de obra: |  | 1.98
3 |  |  | Herramienta menor
|  | % | Herramienta menor | 2 | 20.94 | 0.42
Coste de mantenimiento decenal: $ 3,63 en los primeros 10 años. |  |  |  | Costos directos (1+2+3): |  | 21.36