## Hoja 1
IFW085 | Ud | Válvula mezcladora termostática.
Válvula mezcladora termostática para regulación del caudal y la temperatura, de latón acabado cromado, caudal medio de 40 l/min a 3 bar de presión, presión máxima de trabajo de 6 bar, con mando de regulación del caudal y mando de regulación de la temperatura entre 30°C y 50°C, entradas y salida roscadas macho de 1/2" de diámetro, filtros y válvulas antirretorno, con instalación empotrada.
Rubro |  | Unidad | Descripción | Cantidad | Costo unitario | Costo parcial
1 |  |  | Materiales
mt37avp040ab |  | Ud | Válvula mezcladora termostática para regulación del caudal y la temperatura, de latón acabado cromado, caudal medio de 40 l/min a 3 bar de presión, presión máxima de trabajo de 6 bar, con mando de regulación del caudal y mando de regulación de la temperatura entre 30°C y 50°C, entradas y salida roscadas macho de 1/2" de diámetro, filtros y válvulas antirretorno, para empotrar. | 1 | 1119.57 | 1119.57
mt37www010 |  | Ud | Material auxiliar para instalaciones de plomería. | 1 | 2.02 | 2.02
|  |  |  | Subtotal materiales: |  | 1121.59
2 |  |  | Mano de obra
mo008 |  | h | Plomero. | 0.224 | 11.41 | 2.56
mo107 |  | h | Ayudante plomero. | 0.224 | 7.11 | 1.59
|  |  |  | Subtotal mano de obra: |  | 4.15
3 |  |  | Herramienta menor
|  | % | Herramienta menor | 2 | 1125.74 | 22.51
Coste de mantenimiento decenal: $ 195,20 en los primeros 10 años. |  |  |  | Costos directos (1+2+3): |  | 1148.25