## Hoja 1
IFW005 | Ud | Collarín de toma en carga.
Collarín de toma en carga de polietileno, para tubos de polietileno o de PVC de 63 mm de diámetro exterior, con toma para conexión soldada de 20 mm de diámetro, PN=16 atm, con juntas elásticas de EPDM.
Rubro |  |  | Unidad | Descripción | Cantidad | Costo unitario | Costo parcial
1 |  |  |  | Materiales
mt37www100a |  |  | Ud | Collarín de toma en carga de polietileno, para tubos de polietileno o de PVC de 63 mm de diámetro exterior, con toma para conexión soldada de 20 mm de diámetro, PN=16 atm, con juntas elásticas de EPDM. | 1 | 69.95 | 69.95
mt37www010 |  |  | Ud | Material auxiliar para instalaciones de plomería. | 1 | 2.02 | 2.02
[5 empty] | Subtotal materiales: |  | 71.97
2 |  |  |  | Mano de obra
mo008 |  |  | h | Plomero. | 0.135 | 10.93 | 1.48
mo107 |  |  | h | Ayudante plomero. | 0.135 | 6.81 | 0.92
[5 empty] | Subtotal mano de obra: |  | 2.4
3 |  |  |  | Herramienta menor
|  |  | % | Herramienta menor | 2 | 74.37 | 1.49
Coste de mantenimiento decenal: $ 12,90 en los primeros 10 años. |  |  |  |  | Costos directos (1+2+3): |  | 75.86