## Hoja 1
IFW006 | m | Tubería.
Tubería colocada superficialmente y fijada al paramento formada por tubo de polietileno reticulado (PE-Xa), serie 5, de 16 mm de diámetro exterior, PN=6 atm y 1,8 mm de espesor, suministrado en rollos. Incluso material auxiliar para montaje y sujeción a la obra, accesorios y piezas especiales.
Rubro |  | Unidad | Descripción | Cantidad | Costo unitario | Costo parcial
1 |  |  | Materiales
mt37tpu400a |  | Ud | Material auxiliar para montaje y sujeción a la obra de las tuberías de polietileno reticulado (PE-Xa), serie 5, de 16 mm de diámetro exterior. | 1 | 0.17 | 0.17
mt37tpu010ac |  | m | Tubo de polietileno reticulado (PE-Xa), serie 5, de 16 mm de diámetro exterior, PN=6 atm y 1,8 mm de espesor, suministrado en rollos, según ISO 15875-2, con el precio incrementado el 10% en concepto de accesorios y piezas especiales. | 1 | 3.85 | 3.85
|  |  |  | Subtotal materiales: |  | 4.02
2 |  |  | Mano de obra
mo008 |  | h | Plomero. | 0.034 | 10.93 | 0.37
mo107 |  | h | Ayudante plomero. | 0.034 | 6.81 | 0.23
|  |  |  | Subtotal mano de obra: |  | 0.6
3 |  |  | Herramienta menor
|  | % | Herramienta menor | 2 | 4.62 | 0.09
Coste de mantenimiento decenal: $ 0,16 en los primeros 10 años. |  |  |  | Costos directos (1+2+3): |  | 4.71