## Hoja 1
IGA010 | Ud | Acometida de gas.
Acometida de gas, D=63 mm de polietileno de alta densidad PE 100, SDR11 de 8 m de longitud, con llave de acometida formada por válvula de esfera de latón niquelado de 2 1/2" alojada en caja de revisión prefabricada de polipropileno. El precio incluye la demolición y el levantado del piso existente y el conexionado con la red, pero no incluye la excavación ni el relleno principal.
Rubro |  |  | Unidad | Descripción | Cantidad | Costo unitario | Costo parcial
1 |  |  |  | Materiales
mt01ara010a |  |  | m³ | Arena con granulometría de 0 a 5 mm de diámetro, limpia. | 0.64 | 19.47 | 12.46
mt43tpo011gg |  |  | m | Acometida de polietileno de alta densidad PE 100, SDR11, de 63 mm de diámetro exterior, con el precio incrementado el 30% en concepto de accesorios y piezas especiales. | 8 | 16.25 | 130
mt10hmf050adf |  |  | m³ | Hormigón simple f'c=210 kg/cm² (21 MPa), clase de exposición F0 S0 P0 C0, tamaño máximo del agregado 19 mm, consistencia plástica, premezclado en planta, según NEC-11 y ACI 318. | 0.747 | 91.41 | 68.28
mt43www030b |  |  | Ud | Caja de revisión registrable de polipropileno, con fondo precortado, 40x40x40 cm, para instalaciones receptoras de gas. | 1 | 125.27 | 125.27
mt11arp050e |  |  | Ud | Tapa de PVC, para cajas de revisión de gas de 40x40 cm, con cierre hermético al paso de los olores mefíticos. | 1 | 80.61 | 80.61
mt37sve010h |  |  | Ud | Válvula de esfera de latón niquelado para roscar de 2 1/2". | 1 | 119.55 | 119.55
mt43tpo012e |  |  | m | Collarín de toma en carga, de PVC, para tubo de polietileno de alta densidad de 63 mm de diámetro exterior. | 1 | 7.67 | 7.67
mt43www040 |  |  | Ud | Prueba de estanqueidad para instalación de gas. | 1 | 149.76 | 149.76
[5 empty] | Subtotal materiales: |  | 693.6
2 |  |  |  | Equipo y maquinaria
mq05pdm010b |  |  | h | Compresor portátil eléctrico 5 m³/min de caudal. | 2.4 | 8.48 | 20.35
mq05mai030 |  |  | h | Martillo neumático. | 2.4 | 5.01 | 12.02
[5 empty] | Subtotal equipo y maquinaria: |  | 32.37
3 |  |  |  | Mano de obra
mo020 |  |  | h | Albañil. | 3.565 | 10.64 | 37.93
mo113 |  |  | h | Peón de albañil. | 6.996 | 6.56 | 45.89
mo010 |  |  | h | Técnico de gas. | 23.097 | 10.93 | 252.45
mo109 |  |  | h | Ayudante instalador de gas. | 11.661 | 6.81 | 79.41
[5 empty] | Subtotal mano de obra: |  | 415.68
4 |  |  |  | Herramienta menor
|  |  | % | Herramienta menor | 4 | 1141.65 | 45.67
Coste de mantenimiento decenal: $ 106,86 en los primeros 10 años. |  |  |  |  | Costos directos (1+2+3+4): |  | 1187.32