## Hoja 1
IGA020 | Ud | Acometida interior de gas.
Acometida interior de gas, D=2" (50 mm) de acero, de 8 m de longitud, con llave de edificio vista formada por válvula de compuerta de latón fundido.
Rubro |  | Unidad | Descripción | Cantidad | Costo unitario | Costo parcial
1 |  |  | Materiales
mt08tan010gm |  | m | Tubo de acero negro, con soldadura longitudinal por resistencia eléctrica, serie M, de 2" DN 50 mm de diámetro y 3,6 mm de espesor, con el precio incrementado el 60% en concepto de accesorios y piezas especiales. | 8 | 21.84 | 174.72
mt37svc010o |  | Ud | Válvula de compuerta de latón fundido, para roscar, de 2". | 1 | 42.76 | 42.76
mt08tan320 |  | Ud | Material auxiliar para montaje y sujeción a la obra de las tuberías de acero negro. | 4.5 | 6.61 | 29.75
|  |  |  | Subtotal materiales: |  | 247.23
2 |  |  | Mano de obra
mo010 |  | h | Técnico de gas. | 2.556 | 10.93 | 27.94
mo109 |  | h | Ayudante instalador de gas. | 2.556 | 6.81 | 17.41
|  |  |  | Subtotal mano de obra: |  | 45.35
3 |  |  | Herramienta menor
|  | % | Herramienta menor | 2 | 292.58 | 5.85
Coste de mantenimiento decenal: $ 26,86 en los primeros 10 años. |  |  |  | Costos directos (1+2+3): |  | 298.43