## Hoja 1
IGA030 | Ud | Conjunto de regulación.
Conjunto de regulación con armario, de caudal nominal 4 kg/h, para instalación receptora con contador tipo G-4.
Rubro |  | Unidad | Descripción | Cantidad | Costo unitario | Costo parcial
1 |  |  | Materiales
mt43reg110a |  | Ud | Conjunto de regulación con armario, de caudal nominal 4 kg/h, compuesto de: toma de presión a la entrada de 0,4 a 5 bar, válvula portamanómetro, manómetro, llave de entrada para cobre de 20/22 mm de diámetro, filtro, regulador para una presión de salida de 150 mbar con válvula de seguridad por exceso de presión incorporada situado a la entrada del contador G-4 (no incluido en este precio) y armario de poliéster de fibra de vidrio autoextinguible de 485x350x195 mm. | 1 | 259.79 | 259.79
mt43www010 |  | Ud | Material auxiliar para instalaciones de gas. | 1 | 2.02 | 2.02
|  |  |  | Subtotal materiales: |  | 261.81
2 |  |  | Equipo y maquinaria
mq06hor010 |  | h | Concretera eléctrica con una capacidad de amasado de 160 l. | 0.005 | 3.78 | 0.02
|  |  |  | Subtotal equipo y maquinaria: |  | 0.02
3 |  |  | Mano de obra
mo010 |  | h | Técnico de gas. | 4.485 | 10.93 | 49.02
mo109 |  | h | Ayudante instalador de gas. | 2.242 | 6.81 | 15.27
|  |  |  | Subtotal mano de obra: |  | 64.29
4 |  |  | Herramienta menor
|  | % | Herramienta menor | 2 | 326.12 | 6.52
Coste de mantenimiento decenal: $ 29,94 en los primeros 10 años. |  |  |  | Costos directos (1+2+3+4): |  | 332.64