## Hoja 1
IGD110 | Ud | Depósito de gases licuados del petróleo (GLP), enterrado.
Depósito homologado de gases licuados del petróleo (GLP), enterrado, de lámina de acero, de 951 mm de diámetro y 2997 mm de longitud, con una capacidad de 1890 litros. Incluso caja de revisión con tapa, indicador de nivel, tubo buzo para toma de gas en fase líquida, valvulería, manómetro, tapón de drenaje, accesorios de conexión, borne de toma de tierra y viga de borde. El precio no incluye la obra civil, la toma de tierra ni el equipo de protección catódica.
Rubro |  |  | Unidad | Descripción | Cantidad | Costo unitario | Costo parcial
1 |  |  |  | Materiales
mt43dep020cuub |  |  | Ud | Depósito homologado de gases licuados del petróleo (GLP), enterrado, de lámina de acero, de 951 mm de diámetro y 2997 mm de longitud, con una capacidad de 1890 litros. Tratamiento exterior: granallado SA 2 1/2, imprimación antioxidante y acabado con esmalte de poliuretano color rojo. Incluso caja de revisión con tapa, boca de carga, indicador de nivel magnético, tubo buzo para toma de gas en fase líquida, valvulería, manómetro, tapón de drenaje, accesorios de conexión, borne de toma de tierra y elementos de protección según normativa. | 1 | 2093.99 | 2093.99
mt43dep060x |  |  | Ud | Viga de borde formado por placas de anclaje, tensores, grilletes, cable de acero y protección de yute alquitranado, para depósito de gases licuados del petróleo (GLP), enterrado. | 1 | 90.92 | 90.92
[5 empty] | Subtotal materiales: |  | 2184.91
2 |  |  |  | Equipo y maquinaria
mq04cag010a |  |  | h | Camión con grúa de hasta 6 t. | 0.25 | 60.71 | 15.18
[5 empty] | Subtotal equipo y maquinaria: |  | 15.18
3 |  |  |  | Mano de obra
mo010 |  |  | h | Técnico de gas. | 12.446 | 10.93 | 136.03
mo109 |  |  | h | Ayudante instalador de gas. | 12.446 | 6.81 | 84.76
[5 empty] | Subtotal mano de obra: |  | 220.79
4 |  |  |  | Herramienta menor
|  |  | % | Herramienta menor | 2 | 2420.88 | 48.42
Coste de mantenimiento decenal: $ 222,24 en los primeros 10 años. |  |  |  |  | Costos directos (1+2+3+4): |  | 2469.3