## Hoja 1
IGW020 | Ud |  | Válvula de gas.
Llave de esfera de latón con mando de mariposa, con rosca cilíndrica GAS macho-macho de 1" de diámetro, PN=5 bar.
Rubro |  | Unidad |  | Descripción | Cantidad | Costo unitario | Costo parcial
1 |  |  |  | Materiales
mt43acv040c |  | Ud |  | Llave de esfera de latón con mando de mariposa, con rosca cilíndrica GAS macho-macho de 1" de diámetro, PN=5 bar. | 1 | 15.16 | 15.16
[5 empty] | Subtotal materiales: |  | 15.16
2 |  |  |  | Mano de obra
mo010 |  | h |  | Técnico de gas. | 0.28 | 11.41 | 3.19
mo109 |  | h |  | Ayudante instalador de gas. | 0.28 | 7.11 | 1.99
[5 empty] | Subtotal mano de obra: |  | 5.18
3 |  |  |  | Herramienta menor
|  | % |  | Herramienta menor | 2 | 20.34 | 0.41
Coste de mantenimiento decenal: $ 3,53 en los primeros 10 años. |  |  |  |  | Costos directos (1+2+3): |  | 20.75