## Hoja 1
IGW020 | Ud |  | Válvula de gas.
Llave de esfera de latón con mando de palanca, con rosca cilíndrica GAS hembra-hembra de 3/4" de diámetro, PN=30 bar, acabado cromado.
Rubro |  | Unidad |  | Descripción | Cantidad | Costo unitario | Costo parcial
1 |  |  |  | Materiales
mt43acv090c |  | Ud |  | Llave de esfera de latón con mando de palanca, con rosca cilíndrica GAS hembra-hembra de 3/4" de diámetro, PN=30 bar, acabado cromado. | 1 | 15.66 | 15.66
[5 empty] | Subtotal materiales: |  | 15.66
2 |  |  |  | Mano de obra
mo010 |  | h |  | Técnico de gas. | 0.196 | 10.93 | 2.14
mo109 |  | h |  | Ayudante instalador de gas. | 0.196 | 6.81 | 1.33
[5 empty] | Subtotal mano de obra: |  | 3.47
3 |  |  |  | Herramienta menor
|  | % |  | Herramienta menor | 2 | 19.13 | 0.38
Coste de mantenimiento decenal: $ 3,32 en los primeros 10 años. |  |  |  |  | Costos directos (1+2+3): |  | 19.51