## Hoja 1
IGW020 | Ud |  | Válvula de gas.
Llave de esfera de latón con mando de palanca, con rosca cilíndrica GAS hembra-hembra de 2 1/2" de diámetro, PN=30 bar, acabado cromado.
Rubro |  | Unidad |  | Descripción | Cantidad | Costo unitario | Costo parcial
1 |  |  |  | Materiales
mt43acv090h |  | Ud |  | Llave de esfera de latón con mando de palanca, con rosca cilíndrica GAS hembra-hembra de 2 1/2" de diámetro, PN=30 bar, acabado cromado. | 1 | 163.03 | 163.03
[5 empty] | Subtotal materiales: |  | 163.03
2 |  |  |  | Mano de obra
mo010 |  | h |  | Técnico de gas. | 0.561 | 10.93 | 6.13
mo109 |  | h |  | Ayudante instalador de gas. | 0.561 | 6.81 | 3.82
[5 empty] | Subtotal mano de obra: |  | 9.95
3 |  |  |  | Herramienta menor
|  | % |  | Herramienta menor | 2 | 172.98 | 3.46
Coste de mantenimiento decenal: $ 29,99 en los primeros 10 años. |  |  |  |  | Costos directos (1+2+3): |  | 176.44