## Hoja 1
IGW020 | Ud |  | Válvula de gas.
Llave de esfera de acero inoxidable con mando de palanca, con bridas en ambos lados de 4" de diámetro, PN=16 bar.
Rubro |  | Unidad |  | Descripción | Cantidad | Costo unitario | Costo parcial
1 |  |  |  | Materiales
mt43acv120b |  | Ud |  | Llave de esfera de acero inoxidable con mando de palanca, con bridas en ambos lados de 4" de diámetro, PN=16 bar. | 1 | 966.95 | 966.95
[5 empty] | Subtotal materiales: |  | 966.95
2 |  |  |  | Mano de obra
mo010 |  | h |  | Técnico de gas. | 0.694 | 10.93 | 7.59
mo109 |  | h |  | Ayudante instalador de gas. | 0.694 | 6.81 | 4.73
[5 empty] | Subtotal mano de obra: |  | 12.32
3 |  |  |  | Herramienta menor
|  | % |  | Herramienta menor | 2 | 979.27 | 19.59
Coste de mantenimiento decenal: $ 169,81 en los primeros 10 años. |  |  |  |  | Costos directos (1+2+3): |  | 998.86