## Hoja 1
IGW020 | Ud |  | Válvula de gas.
Llave de esfera de acero inoxidable con mando de palanca, con bridas en ambos lados de 6" de diámetro, PN=40 bar.
Rubro |  | Unidad |  | Descripción | Cantidad | Costo unitario | Costo parcial
1 |  |  |  | Materiales
mt43acv110k |  | Ud |  | Llave de esfera de acero inoxidable con mando de palanca, con bridas en ambos lados de 6" de diámetro, PN=40 bar. | 1 | 2676.04 | 2676.04
[5 empty] | Subtotal materiales: |  | 2676.04
2 |  |  |  | Mano de obra
mo010 |  | h |  | Técnico de gas. | 0.785 | 10.93 | 8.58
mo109 |  | h |  | Ayudante instalador de gas. | 0.785 | 6.81 | 5.35
[5 empty] | Subtotal mano de obra: |  | 13.93
3 |  |  |  | Herramienta menor
|  | % |  | Herramienta menor | 2 | 2689.97 | 53.8
Coste de mantenimiento decenal: $ 466,44 en los primeros 10 años. |  |  |  |  | Costos directos (1+2+3): |  | 2743.77