## Hoja 1
IGW020 | Ud |  | Válvula de gas.
Llave de esfera de acero inoxidable con mando de palanca, con bridas en ambos lados de 3" de diámetro, PN=40 bar.
Rubro |  | Unidad |  | Descripción | Cantidad | Costo unitario | Costo parcial
1 |  |  |  | Materiales
mt43acv110h |  | Ud |  | Llave de esfera de acero inoxidable con mando de palanca, con bridas en ambos lados de 3" de diámetro, PN=40 bar. | 1 | 759.51 | 759.51
[5 empty] | Subtotal materiales: |  | 759.51
2 |  |  |  | Mano de obra
mo010 |  | h |  | Técnico de gas. | 0.622 | 10.93 | 6.8
mo109 |  | h |  | Ayudante instalador de gas. | 0.622 | 6.81 | 4.24
[5 empty] | Subtotal mano de obra: |  | 11.04
3 |  |  |  | Herramienta menor
|  | % |  | Herramienta menor | 2 | 770.55 | 15.41
Coste de mantenimiento decenal: $ 133,61 en los primeros 10 años. |  |  |  |  | Costos directos (1+2+3): |  | 785.96