## Hoja 1
IGW020 | Ud |  | Válvula de gas.
Llave de esfera de acero inoxidable con mando de palanca, con rosca cilíndrica GAS hembra-hembra de 1" de diámetro, PN=56 bar.
Rubro |  | Unidad |  | Descripción | Cantidad | Costo unitario | Costo parcial
1 |  |  |  | Materiales
mt43acv100c |  | Ud |  | Llave de esfera de acero inoxidable con mando de palanca, con rosca cilíndrica GAS hembra-hembra de 1" de diámetro, PN=56 bar. | 1 | 138.98 | 138.98
[5 empty] | Subtotal materiales: |  | 138.98
2 |  |  |  | Mano de obra
mo010 |  | h |  | Técnico de gas. | 0.28 | 10.93 | 3.06
mo109 |  | h |  | Ayudante instalador de gas. | 0.28 | 6.81 | 1.91
[5 empty] | Subtotal mano de obra: |  | 4.97
3 |  |  |  | Herramienta menor
|  | % |  | Herramienta menor | 2 | 143.95 | 2.88
Coste de mantenimiento decenal: $ 24,96 en los primeros 10 años. |  |  |  |  | Costos directos (1+2+3): |  | 146.83