## Hoja 1
IGW025 | Ud |  | Filtro retenedor de residuos de gas.
Filtro retenedor de residuos de acero, con tamiz de acero inoxidable con perforaciones de 100 µm de diámetro, con bridas de 3/4", PN=40 bar.
Rubro |  | Unidad |  | Descripción | Cantidad | Costo unitario | Costo parcial
1 |  |  |  | Materiales
mt43acf040b |  | Ud |  | Filtro retenedor de residuos de acero, con tamiz de acero inoxidable con perforaciones de 100 µm de diámetro, con bridas de 3/4", PN=40 bar. | 1 | 348.52 | 348.52
[5 empty] | Subtotal materiales: |  | 348.52
2 |  |  |  | Mano de obra
mo010 |  | h |  | Técnico de gas. | 0.168 | 11.41 | 1.92
mo109 |  | h |  | Ayudante instalador de gas. | 0.168 | 7.11 | 1.19
[5 empty] | Subtotal mano de obra: |  | 3.11
3 |  |  |  | Herramienta menor
|  | % |  | Herramienta menor | 2 | 351.63 | 7.03
Coste de mantenimiento decenal: $ 60,97 en los primeros 10 años. |  |  |  |  | Costos directos (1+2+3): |  | 358.66