## Hoja 1
IGW001 | Ud |  | Tallo normalizado para acometida de gas.
Tallo normalizado para acometida de gas, con transición de tubo de polietileno de 32 mm a tubo de acero de 1", con enlace monobloc y vaina metálica de protección del enlace rellena de resina de poliuretano como protección antihumedad.
Rubro |  | Unidad |  | Descripción | Cantidad | Costo unitario | Costo parcial
1 |  |  |  | Materiales
mt43tal010g |  | Ud |  | Tallo normalizado para acometida de gas, con transición de tubo de polietileno de 32 mm a tubo de acero de 1", con enlace monobloc y vaina metálica de protección del enlace rellena de resina de poliuretano como protección antihumedad. | 1 | 52.07 | 52.07
[5 empty] | Subtotal materiales: |  | 52.07
2 |  |  |  | Mano de obra
mo010 |  | h |  | Técnico de gas. | 0.112 | 10.93 | 1.22
mo109 |  | h |  | Ayudante instalador de gas. | 0.112 | 6.81 | 0.76
[5 empty] | Subtotal mano de obra: |  | 1.98
3 |  |  |  | Herramienta menor
|  | % |  | Herramienta menor | 2 | 54.05 | 1.08
Coste de mantenimiento decenal: $ 9,37 en los primeros 10 años. |  |  |  |  | Costos directos (1+2+3): |  | 55.13