## Hoja 1
IGW005 | Ud |  | Regulador de gases licuados del petróleo (GLP).
Regulador de presión, de 3,78 kg/h de caudal nominal, de 0,34 a 6,9 bar de presión de entrada y 30 mbar de presión de salida.
Rubro |  | Unidad |  | Descripción | Cantidad | Costo unitario | Costo parcial
1 |  |  |  | Materiales
mt43acr530a |  | Ud |  | Regulador de presión, de 3,78 kg/h de caudal nominal, de 0,34 a 6,9 bar de presión de entrada y 30 mbar de presión de salida. | 1 | 16.31 | 16.31
[5 empty] | Subtotal materiales: |  | 16.31
2 |  |  |  | Mano de obra
mo010 |  | h |  | Técnico de gas. | 0.28 | 10.93 | 3.06
mo109 |  | h |  | Ayudante instalador de gas. | 0.28 | 6.81 | 1.91
[5 empty] | Subtotal mano de obra: |  | 4.97
3 |  |  |  | Herramienta menor
|  | % |  | Herramienta menor | 2 | 21.28 | 0.43
Coste de mantenimiento decenal: $ 3,69 en los primeros 10 años. |  |  |  |  | Costos directos (1+2+3): |  | 21.71