## Hoja 1
IGW008 | Ud |  | Regulador de gas natural.
Regulador de presión con válvula de seguridad por exceso de presión de 300 mbar de presión máxima y rearme manual, de 5 m³/h de caudal máximo, de 0,5 a 4 bar de presión de entrada y 150 mbar de presión de salida.
Rubro |  | Unidad |  | Descripción | Cantidad | Costo unitario | Costo parcial
1 |  |  |  | Materiales
mt43acr220a |  | Ud |  | Regulador de presión con válvula de seguridad por exceso de presión de 300 mbar de presión máxima y rearme manual, de 5 m³/h de caudal máximo, de 0,5 a 4 bar de presión de entrada y 150 mbar de presión de salida. | 1 | 40.6 | 40.6
[5 empty] | Subtotal materiales: |  | 40.6
2 |  |  |  | Mano de obra
mo010 |  | h |  | Técnico de gas. | 0.28 | 10.93 | 3.06
mo109 |  | h |  | Ayudante instalador de gas. | 0.28 | 6.81 | 1.91
[5 empty] | Subtotal mano de obra: |  | 4.97
3 |  |  |  | Herramienta menor
|  | % |  | Herramienta menor | 2 | 45.57 | 0.91
Coste de mantenimiento decenal: $ 7,90 en los primeros 10 años. |  |  |  |  | Costos directos (1+2+3): |  | 46.48