## Hoja 1
IGW015 | Ud |  | Limitador de gases licuados del petróleo (GLP).
Limitador de presión, de 10 kg/h de caudal nominal, 20 bar de presión máxima de entrada y 1,75 bar de presión de salida.
Rubro |  | Unidad |  | Descripción | Cantidad | Costo unitario | Costo parcial
1 |  |  |  | Materiales
mt43acl060a |  | Ud |  | Limitador de presión, de 10 kg/h de caudal nominal, 20 bar de presión máxima de entrada y 1,75 bar de presión de salida. | 1 | 44.8 | 44.8
[5 empty] | Subtotal materiales: |  | 44.8
2 |  |  |  | Mano de obra
mo010 |  | h |  | Técnico de gas. | 0.28 | 10.93 | 3.06
mo109 |  | h |  | Ayudante instalador de gas. | 0.28 | 6.81 | 1.91
[5 empty] | Subtotal mano de obra: |  | 4.97
3 |  |  |  | Herramienta menor
|  | % |  | Herramienta menor | 2 | 49.77 | 1
Coste de mantenimiento decenal: $ 8,63 en los primeros 10 años. |  |  |  |  | Costos directos (1+2+3): |  | 50.77