## Hoja 1
IGW100 | Ud |  | Caseta para batería de botellas de gases licuados del petróleo (GLP).
Caseta de lámina de acero galvanizado para almacenamiento de batería de 6 botellas (3 de servicio y 3 de reserva), de 35 kg de capacidad unitaria de gases licuados del petróleo (GLP).
Rubro |  | Unidad |  | Descripción | Cantidad | Costo unitario | Costo parcial
1 |  |  |  | Materiales
mt43bbg060b |  | Ud |  | Caseta de lámina de acero galvanizado, de 2500x500x1600 mm, con puerta y rejillas de ventilación, para almacenamiento de 6 botellas de gases licuados del petróleo (GLP) (3 de servicio y 3 de reserva), colocadas en línea. | 1 | 1094.78 | 1094.78
[5 empty] | Subtotal materiales: |  | 1094.78
2 |  |  |  | Mano de obra
mo010 |  | h |  | Técnico de gas. | 1.682 | 10.93 | 18.38
mo109 |  | h |  | Ayudante instalador de gas. | 1.682 | 6.81 | 11.45
[5 empty] | Subtotal mano de obra: |  | 29.83
3 |  |  |  | Herramienta menor
|  | % |  | Herramienta menor | 2 | 1124.61 | 22.49
Coste de mantenimiento decenal: $ 57,36 en los primeros 10 años. |  |  |  |  | Costos directos (1+2+3): |  | 1147.1