## Hoja 1
IHA240 | m |  | Tubería de acero inoxidable AISI 316L, con soldadura longitudinal.
Tubería formada por tubo de acero inoxidable clase 1.4404 (AISI 316L), con soldadura longitudinal, de 10 mm de diámetro exterior y 0,6 mm de espesor, serie 1. Instalación en superficie. Incluso material auxiliar para montaje y sujeción a la obra, accesorios y piezas especiales.
Rubro |  | Unidad |  | Descripción | Cantidad | Costo unitario | Costo parcial
1 |  |  |  | Materiales
mt08tai422a |  | Ud |  | Material auxiliar para montaje y sujeción a la obra de las tuberías de acero inoxidable con soldadura, de 10 mm de diámetro exterior. | 1 | 0.11 | 0.11
mt08tai022ag |  | m |  | Tubo de acero inoxidable clase 1.4404 (AISI 316L), con soldadura longitudinal, de 10 mm de diámetro exterior y 0,6 mm de espesor, serie 1, con el precio incrementado el 30% en concepto de accesorios y piezas especiales. | 1 | 2.93 | 2.93
[5 empty] | Subtotal materiales: |  | 3.04
2 |  |  |  | Mano de obra
mo008 |  | h |  | Plomero. | 0.224 | 11.41 | 2.56
mo107 |  | h |  | Ayudante plomero. | 0.224 | 7.11 | 1.59
[5 empty] | Subtotal mano de obra: |  | 4.15
3 |  |  |  | Herramienta menor
|  | % |  | Herramienta menor | 2 | 7.19 | 0.14
Coste de mantenimiento decenal: $ 0,26 en los primeros 10 años. |  |  |  |  | Costos directos (1+2+3): |  | 7.33