## Hoja 1
IHC010 | m | Tubería de cobre.
Tubería formada por tubo de cobre rígido con pared de 1 mm de espesor y 10/12 mm de diámetro. Instalación en superficie. Incluso material auxiliar para montaje y sujeción a la obra, accesorios y piezas especiales.
Rubro |  | Unidad | Descripción | Cantidad | Costo unitario | Costo parcial
1 |  |  | Materiales
mt37tca400a |  | Ud | Material auxiliar para montaje y sujeción a la obra de las tuberías de cobre rígido, de 10/12 mm de diámetro. | 1 | 0.31 | 0.31
mt37tca010ag |  | m | Tubo de cobre rígido con pared de 1 mm de espesor y 10/12 mm de diámetro, con el precio incrementado el 30% en concepto de accesorios y piezas especiales. | 1 | 8.03 | 8.03
|  |  |  | Subtotal materiales: |  | 8.34
2 |  |  | Mano de obra
mo008 |  | h | Plomero. | 0.23 | 10.62 | 2.44
mo107 |  | h | Ayudante plomero. | 0.23 | 6.62 | 1.52
|  |  |  | Subtotal mano de obra: |  | 3.96
3 |  |  | Herramienta menor
|  | % | Herramienta menor | 2 | 12.3 | 0.25
Coste de mantenimiento decenal: $ 0,63 en los primeros 10 años. |  |  |  | Costos directos (1+2+3): |  | 12.55