## Hoja 1
IHE510 | m | Tubería de polietileno (PE), para gas.
Tubería formada por tubo de polietileno de alta densidad PE100, SDR11, de 20 mm de diámetro exterior. Instalación enterrada. Incluso accesorios y piezas especiales. El precio no incluye la excavación ni el relleno de la zanja.
Rubro |  | Unidad | Descripción | Cantidad | Costo unitario | Costo parcial
1 |  |  | Materiales
mt43tpo010ad |  | m | Tubo de polietileno de alta densidad PE100, SDR11, de 20 mm de diámetro exterior, suministrado en rollos, con el precio incrementado el 15% en concepto de accesorios y piezas especiales, para instalaciones receptoras de gas. | 1 | 2.23 | 2.23
|  |  |  | Subtotal materiales: |  | 2.23
2 |  |  | Mano de obra
mo010 |  | h | Técnico de gas. | 0.056 | 11.41 | 0.64
mo109 |  | h | Ayudante instalador de gas. | 0.056 | 7.11 | 0.4
|  |  |  | Subtotal mano de obra: |  | 1.04
3 |  |  | Herramienta menor
|  | % | Herramienta menor | 2 | 3.27 | 0.07
Coste de mantenimiento decenal: $ 0,12 en los primeros 10 años. |  |  |  | Costos directos (1+2+3): |  | 3.34